## PickAndPlace_PCB V1.1_SMA_2024-
Designator | Device | Footprint | Mid X | Mid Y | Ref X | Ref Y | Pad X | Pad Y | Pins | Layer | Rotation | SMD | Comment
J1 | I2C | HDR-M-2.54_1X4 | 58.357mm | 33.782mm | 58.357mm | 33.782mm | 58.357mm | 29.972mm | 4 | T | 90 | No | I2C
J2 | I2C | HDR-M-2.54_1X4 | 61.468mm | 33.782mm | 61.468mm | 33.782mm | 61.468mm | 29.972mm | 4 | T | 90 | No | I2C
C7 | 10uF | C0603 | 61.595mm | 21.844mm | 61.595mm | 21.844mm | 61.595mm | 21.144mm | 2 | T | 90 | Yes | 10uF
C8 | 10uF | C0603 | 53.594mm | 32.512mm | 53.594mm | 32.512mm | 53.594mm | 33.212mm | 2 | T | 270 | Yes | 10uF
C9 | 100nF | C0603 | 63.373mm | 21.844mm | 63.373mm | 21.844mm | 63.373mm | 21.144mm | 2 | T | 90 | Yes | 100nF
C10 | 100nF | C0603 | 55.372mm | 32.512mm | 55.372mm | 32.512mm | 55.372mm | 33.212mm | 2 | T | 270 | Yes | 100nF
U4 | AMS1117-3.3V_C5120765 | SOT-223-4_L6.5-W3.5-P2.30-LS7.0-TR | 54.229mm | 26.289mm | 54.229mm | 26.289mm | 51.929mm | 23.454mm | 4 | T | 0 | Yes | AMS1117-3.3V_C5120765
C3 | 1uF | C0805 | 60.198mm | 45.212mm | 60.198mm | 45.212mm | 60.198mm | 46.212mm | 2 | T | 270 | Yes | 1uF
C1 | 100uF | CASE-B_3528 | 2.413mm | 18.288mm | 2.413mm | 18.288mm | 2.413mm | 16.427mm | 2 | T | 90 | Yes | 100uF
U1 | pi | RASPBERRY-PI-MODEL-B-FOOTPRINT | 32.5mm | 3.5mm | 32.5mm | 28.9mm | 56.63mm | 4.77mm | 40 | T | 180 | No | pi
U3 | E22-900M30S | WIRELM-SMD_E22-900M30S | 20.447mm | 26.543mm | 20.447mm | 26.543mm | 8.447mm | 41.773mm | 22 | T | 180 | Yes | E22-900M30S
RF1 | SMA-KWE903 | SMA-TH_SMA-KWE903 | 28.575mm | 51.816mm | 28.575mm | 51.816mm | 26.035mm | 54.356mm | 5 | T | 0 | No | SMA-KWE903
R1 | 1kΩ | R0402 | 49.53mm | 38.227mm | 49.53mm | 38.227mm | 49.53mm | 37.794mm | 2 | T | 90 | Yes | 1kΩ
R2 | 1kΩ | R0402 | 52.07mm | 38.227mm | 52.07mm | 38.227mm | 52.07mm | 37.794mm | 2 | T | 90 | Yes | 1kΩ
C2 | 10uF | C0805 | 5.08mm | 17.526mm | 5.08mm | 17.526mm | 5.08mm | 18.526mm | 2 | T | 270 | Yes | 10uF
C4 | 10uF | C0805 | 62.357mm | 45.212mm | 62.357mm | 45.212mm | 62.357mm | 46.212mm | 2 | T | 270 | Yes | 10uF
U5 | ATGM336H Breakout | ATGM336H - BREAKOUT BOARD | 52.07mm | 41.91mm | 52.07mm | 41.91mm | 57.15mm | 41.91mm | 5 | T | 180 | No | ATGM336H Breakout
J3 | SMD_JUMPER_3PIN | SDM_JUMPER_3PIN | 61.686mm | 41.484mm | 61.686mm | 41.484mm | 62.686mm | 41.484mm | 3 | T | 180 | Yes | SMD_JUMPER_3PIN